## АЧХ
R= | 100 | Ом
C= | 1e-06 | Ф
RC= | 0.0001 | с
f,Гц | ω,Гц | ω2,Гц | Числитель | Знам целая часть | Знам мнимая часть | АЧХ | АЧХ,дБ
1 | 6.2832 | 39.4784 | 1.5585e-17 | 1.4027e-16 | 3.9478e-11 | 0.00062832 | -64.0364
1.2589 | 7.9101 | 49.7004 | 3.9149e-17 | 3.5234e-16 | 6.2569e-11 | 0.000791 | -62.0364
1.5849 | 9.9582 | 62.5691 | 9.8338e-17 | 8.8504e-16 | 9.9165e-11 | 0.00099581 | -60.0365
1.9953 | 12.5366 | 78.7698 | 2.4701e-16 | 2.2231e-15 | 1.5717e-10 | 0.0012536 | -58.0365
2.5119 | 15.7826 | 99.1653 | 6.2047e-16 | 5.5842e-15 | 2.4909e-10 | 0.0015782 | -56.0365
3.1623 | 19.8692 | 124.8417 | 1.5585e-15 | 1.4027e-14 | 3.9479e-10 | 0.0019869 | -54.0366
3.9811 | 25.0138 | 157.1664 | 3.9149e-15 | 3.5234e-14 | 6.257e-10 | 0.0025013 | -52.0367
5.0119 | 31.4905 | 197.8608 | 9.8338e-15 | 8.8504e-14 | 9.9167e-10 | 0.0031489 | -50.0369
6.3096 | 39.6442 | 249.092 | 2.4701e-14 | 2.2231e-13 | 1.5717e-09 | 0.0039641 | -48.0372
7.9433 | 49.9091 | 313.5882 | 6.2047e-14 | 5.5842e-13 | 2.491e-09 | 0.0049902 | -46.0376
10 | 62.8319 | 394.7842 | 1.5585e-13 | 1.4027e-12 | 3.9482e-09 | 0.0062818 | -44.0383
12.5893 | 79.1006 | 497.0038 | 3.9149e-13 | 3.5234e-12 | 6.2577e-09 | 0.0079073 | -42.0394
15.8489 | 99.5818 | 625.6908 | 9.8338e-13 | 8.8504e-12 | 9.9185e-09 | 0.0099528 | -40.0411
19.9526 | 125.366 | 787.698 | 2.4701e-12 | 2.2231e-11 | 1.5722e-08 | 0.012526 | -38.0439
25.1189 | 157.8265 | 991.653 | 6.2047e-12 | 5.5842e-11 | 2.4922e-08 | 0.015761 | -36.0483
31.6228 | 198.6918 | 1248.4172 | 1.5585e-11 | 1.4027e-10 | 3.951e-08 | 0.019826 | -34.0552
39.8107 | 250.1381 | 1571.6641 | 3.9149e-11 | 3.5234e-10 | 6.2647e-08 | 0.024928 | -32.0662
50.1187 | 314.9052 | 1978.6079 | 9.8338e-11 | 8.8504e-10 | 9.9362e-08 | 0.03132 | -30.0835
63.0957 | 396.4422 | 2490.9198 | 2.4701e-10 | 2.2231e-09 | 1.5766e-07 | 0.039306 | -28.1109
79.4328 | 499.0911 | 3135.8822 | 6.2047e-10 | 5.5842e-09 | 2.5033e-07 | 0.049239 | -26.1538
100 | 628.3185 | 3947.8418 | 1.5585e-09 | 1.4027e-08 | 3.9791e-07 | 0.06151 | -24.2211
125.8925 | 791.0062 | 4970.0383 | 3.9149e-09 | 3.5234e-08 | 6.3355e-07 | 0.07651 | -22.3256
158.4893 | 995.8178 | 6256.9075 | 9.8338e-09 | 8.8504e-08 | 1.0114e-06 | 0.094554 | -20.4864
199.5262 | 1253.6603 | 7876.9799 | 2.4701e-08 | 2.2231e-07 | 1.6215e-06 | 0.11575 | -18.7299
251.1886 | 1578.2648 | 9916.5302 | 6.2047e-08 | 5.5842e-07 | 2.6166e-06 | 0.13979 | -17.0902
316.2278 | 1986.9177 | 12484.1718 | 1.5585e-07 | 1.4027e-06 | 4.2657e-06 | 0.16582 | -15.6074
398.1072 | 2501.3811 | 15716.6411 | 3.9149e-07 | 3.5234e-06 | 7.0644e-06 | 0.19229 | -14.3209 | 10 | 0.006303 | -44.0091
501.1872 | 3149.0523 | 19786.0789 | 9.8338e-07 | 8.8504e-06 | 1.1981e-05 | 0.21727 | -13.2599 | 30 | 0.018886 | -34.4772
630.9573 | 3964.4219 | 24909.1975 | 2.4701e-06 | 2.2231e-05 | 2.1045e-05 | 0.23891 | -12.4353 | 100 | 0.062175 | -24.1277 | -12.5529 | 1
794.3282 | 4990.9115 | 31358.8218 | 6.2047e-06 | 5.5842e-05 | 3.8864e-05 | 0.25596 | -11.8366 | 300 | 0.16903 | -15.4408 | -12.5529 | 1000000
1000 | 6283.1853 | 39478.4176 | 1.5585e-05 | 0.00014027 | 7.6802e-05 | 0.26795 | -11.4388 | 1000 | 0.31759 | -9.9626
1258.9254 | 7910.0617 | 49700.3831 | 3.9149e-05 | 0.00035234 | 0.00016536 | 0.27499 | -11.2136 | 3000 | 0.30351 | -10.3566
1584.8932 | 9958.1776 | 62569.0753 | 9.8338e-05 | 0.00088504 | 0.00039336 | 0.27735 | -11.1395 | 10000 | 0.14624 | -16.6986
1995.2623 | 12536.6029 | 78769.7989 | 0.00024701 | 0.0022231 | 0.0010394 | 0.27516 | -11.2083 | 30000 | 0.05237 | -25.6183
2511.8864 | 15782.6479 | 99165.3015 | 0.00062047 | 0.0055842 | 0.0030356 | 0.26829 | -11.4278 | 100000 | 0.01585 | -35.9994
3162.2777 | 19869.1765 | 124841.718 | 0.0015585 | 0.014027 | 0.0096648 | 0.25648 | -11.8188 | 300000 | 0.005288 | -45.5342
3981.0717 | 25013.8112 | 157166.4113 | 0.0039149 | 0.035234 | 0.032951 | 0.23962 | -12.4097 | 1000000 | 0.001586 | -55.9939
5011.8723 | 31490.5226 | 197860.7891 | 0.0098338 | 0.088504 | 0.11818 | 0.21813 | -13.2258 | 3000000 | 0.00052881 | -65.534
6309.5734 | 39644.2192 | 249091.9754 | 0.024701 | 0.22231 | 0.4392 | 0.19324 | -14.2781
7943.2823 | 49909.1149 | 313588.2177 | 0.062047 | 0.55842 | 1.6721 | 0.16678 | -15.5569
10000 | 62831.8531 | 394784.176 | 0.15585 | 1.4027 | 6.4685 | 0.14071 | -17.0332
12589.2541 | 79100.6165 | 497003.8314 | 0.39149 | 3.5234 | 25.2843 | 0.11657 | -18.6679
15848.9319 | 99581.7762 | 625690.7531 | 0.98338 | 8.8504 | 99.4934 | 0.09527 | -20.4208
19952.6231 | 125366.0286 | 787697.989 | 2.4701 | 22.2312 | 393.1771 | 0.077112 | -22.2576
25118.8643 | 157826.4792 | 991653.0152 | 6.2047 | 55.8421 | 1557.9706 | 0.062006 | -24.1513
31622.7766 | 198691.7653 | 1248417.1805 | 15.5855 | 140.2691 | 6184.1012 | 0.049642 | -26.083
39810.7171 | 250138.1125 | 1571664.113 | 39.1489 | 352.34 | 24573.46 | 0.039631 | -28.0393
50118.7234 | 314905.2262 | 1978607.8907 | 98.3376 | 885.0381 | 97713.5224 | 0.031581 | -30.0115
63095.7344 | 396442.1916 | 2490919.7536 | 247.0128 | 2223.1153 | 388715.3492 | 0.025137 | -31.9939
79432.8235 | 499091.1493 | 3135882.1765 | 620.4681 | 5584.2131 | 1546777.4866 | 0.019992 | -33.9827
100000 | 628318.5307 | 3947841.7604 | 1558.5455 | 14026.9091 | 6156008.3246 | 0.015893 | -35.9757
125892.5412 | 791006.165 | 4970038.314 | 3914.8892 | 35234.0027 | 24502930.03 | 0.012631 | -37.9712
158489.3192 | 995817.762 | 6256907.531 | 9833.757 | 88503.8132 | 97536416.5507 | 0.010036 | -39.9684
199526.2315 | 1253660.2861 | 7876979.8901 | 24701.2808 | 222311.5276 | 388270570.5911 | 0.0079739 | -41.9666
251188.6432 | 1578264.792 | 9916530.1518 | 62046.8122 | 558421.3097 | 1545660397.39 | 0.0063347 | -43.9655
316227.766 | 1986917.6532 | 12484171.8049 | 155854.5457 | 1402690.9109 | 6153202551.9212 | 0.0050322 | -45.9648
398107.1706 | 2501381.1247 | 15716641.1304 | 391488.9185 | 3523400.2667 | 24495882610.0128 | 0.0039974 | -47.9644
501187.2336 | 3149052.2625 | 19786078.9071 | 983375.7025 | 8850381.3226 | 97518714806.3273 | 0.0031754 | -49.9641
630957.3445 | 3964421.9163 | 24909197.5359 | 2470128.0842 | 22231152.758 | 388226106729.6403 | 0.0025223 | -51.9639
794328.2347 | 4990911.4935 | 31358821.7654 | 6204681.2188 | 55842130.9695 | 1.5455e+12 | 0.0020036 | -53.9638
1000000 | 6283185.3072 | 39478417.6044 | 15585454.5654 | 140269091.089 | 6.1529e+12 | 0.0015915 | -55.9637
1258925.4118 | 7910061.6502 | 49700383.1395 | 39148891.8518 | 352340026.6666 | 2.4495e+13 | 0.0012642 | -57.9637
1584893.1925 | 9958177.6203 | 62569075.3103 | 98337570.2513 | 885038132.2614 | 9.7517e+13 | 0.0010042 | -59.9636
1995262.315 | 12536602.8614 | 78769798.9006 | 247012808.4218 | 2223115275.7961 | 3.8822e+14 | 0.00079766 | -61.9636
2511886.4315 | 15782647.9198 | 99165301.5179 | 620468121.8838 | 5584213096.9539 | 1.5455e+15 | 0.00063361 | -63.9636
3162277.6602 | 19869176.5316 | 124841718.0491 | 1558545456.5441 | 14026909108.8966 | 6152893955973411 | 0.00050329 | -65.9636
3981071.7055 | 25013811.247 | 157166411.304 | 3914889185.1839 | 35234002666.6555 | 24495107455697896 | 0.00039978 | -67.9636
5011872.3363 | 31490522.6247 | 197860789.0711 | 9833757025.1271 | 88503813226.1443 | 97516767712521088 | 0.00031756 | -69.9636
6309573.4448 | 39644219.163 | 249091975.3593 | 24701280842.1789 | 222311527579.6102 | 3.8822e+17 | 0.00025224 | -71.9636
7943282.3472 | 49909114.935 | 313588217.6538 | 62046812188.3767 | 558421309695.3906 | 1.5455e+18 | 0.00020036 | -73.9636
10000000 | 62831853.0718 | 394784176.0436 | 155854545654.4068 | 1.4027e+12 | 6.1529e+18 | 0.00015915 | -75.9636
12589254.1179 | 79100616.5022 | 497003831.3955 | 391488918518.3949 | 3.5234e+12 | 2.4495e+19 | 0.00012642 | -77.9636
15848931.9246 | 99581776.2032 | 625690753.1028 | 983375702512.7161 | 8.8504e+12 | 9.7517e+19 | 0.00010042 | -79.9636
19952623.1497 | 125366028.6138 | 787697989.0058 | 2.4701e+12 | 2.2231e+13 | 3.8822e+20 | 7.9766e-05 | -81.9636
25118864.3151 | 157826479.1976 | 991653015.1785 | 6.2047e+12 | 5.5842e+13 | 1.5455e+21 | 6.3361e-05 | -83.9636
31622776.6017 | 198691765.3159 | 1248417180.4906 | 1.5585e+13 | 1.4027e+14 | 6.1529e+21 | 5.0329e-05 | -85.9636
39810717.0553 | 250138112.4705 | 1571664113.04 | 3.9149e+13 | 3.5234e+14 | 2.4495e+22 | 3.9978e-05 | -87.9636

## ФЧХ
R= | 100 | Ом
L= | 0.1 | Гн
C= | 1e-06 | Ф
f,Гц | ω,Гц | ω2,Гц | Числитель | Знаменатель | ФЧХ | ФЧХ,град
1 | 6.2832 | 39.4784 | 199.9992 | 1.9478 | 1.5611 | 89.442
1.5849 | 9.9582 | 62.5691 | 199.998 | 3.087 | 1.5554 | 89.1157
2.5119 | 15.7826 | 99.1653 | 199.995 | 4.8926 | 1.5463 | 88.5986
3.9811 | 25.0138 | 157.1664 | 199.9875 | 7.7543 | 1.532 | 87.7795
6.3096 | 39.6442 | 249.092 | 199.9686 | 12.2897 | 1.5094 | 86.4831
10 | 62.8319 | 394.7842 | 199.921 | 19.4779 | 1.4737 | 84.4354
15.8489 | 99.5818 | 625.6908 | 199.8017 | 30.8704 | 1.4175 | 81.217
25.1189 | 157.8265 | 991.653 | 199.5018 | 48.9262 | 1.3303 | 76.2206
39.8107 | 250.1381 | 1571.6641 | 198.7486 | 77.5428 | 1.1988 | 68.6865
63.0957 | 396.4422 | 2490.9198 | 196.8567 | 122.8971 | 1.0127 | 58.0236
100 | 628.3185 | 3947.8418 | 192.1043 | 194.7787 | 0.77849 | 44.6039
158.4893 | 995.8178 | 6256.9075 | 180.1669 | 308.7035 | 0.52829 | 30.2689
251.1886 | 1578.2648 | 9916.5302 | 150.1816 | 489.2621 | 0.29783 | 17.0641
398.1072 | 2501.3811 | 15716.6411 | 74.8618 | 775.4281 | 0.096244 | 5.5144
630.9573 | 3964.4219 | 24909.1975 | -114.3328 | 1228.9708 | -0.092764 | -5.315
1000 | 6283.1853 | 39478.4176 | -589.5684 | 1947.7874 | -0.29392 | -16.8403
1584.8932 | 9958.1776 | 62569.0753 | -1783.306 | 3087.0351 | -0.52384 | -30.014
2511.8864 | 15782.6479 | 99165.3015 | -4781.8395 | 4892.6209 | -0.77395 | -44.3439
3981.0717 | 25013.8112 | 157166.4113 | -12313.8151 | 7754.2815 | -1.0088 | -57.8005
6309.5734 | 39644.2192 | 249091.9754 | -31233.2823 | 12289.7079 | -1.1959 | -68.5213
10000 | 62831.8531 | 394784.176 | -78756.8352 | 19477.8745 | -1.3283 | -76.1085
15848.9319 | 99581.7762 | 625690.7531 | -198130.603 | 30870.3506 | -1.4162 | -81.1441
25118.8643 | 157826.4792 | 991653.0152 | -497983.9507 | 48926.2086 | -1.4729 | -84.3888
39810.7171 | 250138.1125 | 1571664.113 | -1251181.5062 | 77542.8149 | -1.5089 | -86.4536
63095.7344 | 396442.1916 | 2490919.7536 | -3143128.2261 | 122897.0794 | -1.5317 | -87.7609
100000 | 628318.5307 | 3947841.7604 | -7895483.5209 | 194778.7445 | -1.5461 | -88.5868
158489.3192 | 995817.762 | 6256907.531 | -19832860.3036 | 308703.5062 | -1.5552 | -89.1082
251188.6432 | 1578264.792 | 9916530.1518 | -49818195.0719 | 489262.0855 | -1.561 | -89.4373
398107.1706 | 2501381.1247 | 15716641.1304 | -125137950.6206 | 775428.1487 | -1.5646 | -89.645
630957.3445 | 3964421.9163 | 24909197.5359 | -314332622.608 | 1228970.7941 | -1.5669 | -89.776
1000000 | 6283185.3072 | 39478417.6044 | -789568152.0872 | 1947787.4452 | -1.5683 | -89.8587
1584893.1925 | 9958177.6203 | 62569075.3103 | -1983305830.3571 | 3087035.0623 | -1.5692 | -89.9108
2511886.4315 | 15782647.9198 | 99165301.5179 | -4981839307.1851 | 4892620.8551 | -1.5698 | -89.9437
3981071.7055 | 25013811.247 | 157166411.304 | -12513814862.0567 | 7754281.4866 | -1.5702 | -89.9645
6309573.4448 | 39644219.163 | 249091975.3593 | -31433282060.8004 | 12289707.9405 | -1.5704 | -89.9776
10000000 | 62831853.0718 | 394784176.0436 | -78956835008.7153 | 19477874.4523 | -1.5705 | -89.9859
15848931.9246 | 99581776.2032 | 625690753.1028 | -198330602835.7099 | 30870350.623 | -1.5706 | -89.9911
25118864.3151 | 157826479.1976 | 991653015.1785 | -498183950518.5125 | 48926208.5513 | -1.5707 | -89.9944
39810717.0553 | 250138112.4705 | 1571664113.04 | -1.2514e+12 | 77542814.8658 | -1.5707 | -89.9964
63095734.448 | 396442191.6295 | 2490919753.5926 | -3.1433e+12 | 122897079.4051 | -1.5708 | -89.9978
100000000 | 628318530.718 | 3947841760.4358 | -7.8957e+12 | 194778744.5226 | -1.5708 | -89.9986
158489319.2461 | 995817762.0321 | 6256907531.0283 | -1.9833e+13 | 308703506.2299 | -1.5708 | -89.9991
251188643.151 | 1578264791.9765 | 9916530151.7855 | -4.9818e+13 | 489262085.5127 | -1.5708 | -89.9994
398107170.5535 | 2501381124.7046 | 15716641130.4002 | -125138150620367 | 775428148.6584 | -1.5708 | -89.9996
630957344.4802 | 3964421916.295 | 24909197535.9256 | -3.1433e+14 | 1228970794.0515 | -1.5708 | -89.9998
1000000000 | 6283185307.1796 | 39478417604.3576 | -7.8957e+14 | 1947787445.2257 | -1.5708 | -89.9999
1584893192.4611 | 9958177620.3207 | 62569075310.2833 | -1.9833e+15 | 3087035062.2994 | -1.5708 | -89.9999
2511886431.5096 | 15782647919.7648 | 99165301517.8548 | -4981839507184934 | 4892620855.1271 | -1.5708 | -89.9999
3981071705.535 | 25013811247.0458 | 157166411304.0017 | -12513815062056512 | 7754281486.5842 | -1.5708 | -90
6309573444.802 | 39644219162.9501 | 249091975359.2557 | -31433282260800264 | 12289707940.5145 | -1.5708 | -90
10000000000 | 62831853071.7961 | 394784176043.5759 | -78956835208715296 | 19477874452.2568 | -1.5708 | -90
15848931924.6112 | 99581776203.2066 | 625690753102.8333 | -1.9833e+17 | 30870350622.994 | -1.5708 | -90
25118864315.0959 | 157826479197.6482 | 991653015178.548 | -4.9818e+17 | 48926208551.271 | -1.5708 | -90
39810717055.3499 | 250138112470.4582 | 1.5717e+12 | -1.2514e+18 | 77542814865.842 | -1.5708 | -90
63095734448.0196 | 396442191629.5016 | 2.4909e+12 | -3.1433e+18 | 122897079405.1455 | -1.5708 | -90
100000000000.0004 | 628318530717.9613 | 3.9478e+12 | -7.8957e+18 | 194778744522.568 | -1.5708 | -90
158489319246.112 | 995817762032.0659 | 6.2569e+12 | -1.9833e+19 | 308703506229.9405 | -1.5708 | -90
251188643150.9591 | 1.5783e+12 | 9.9165e+12 | -4.9818e+19 | 489262085512.7096 | -1.5708 | -90
398107170553.499 | 2.5014e+12 | 1.5717e+13 | -1.2514e+20 | 775428148658.4207 | -1.5708 | -90
630957344480.196 | 3.9644e+12 | 2.4909e+13 | -3.1433e+20 | 1.229e+12 | -1.5708 | -90
1e+12 | 6.2832e+12 | 3.9478e+13 | -7.8957e+20 | 1.9478e+12 | -1.5708 | -90
1.5849e+12 | 9.9582e+12 | 6.2569e+13 | -1.9833e+21 | 3.087e+12 | -1.5708 | -90
2.5119e+12 | 1.5783e+13 | 9.9165e+13 | -4.9818e+21 | 4.8926e+12 | -1.5708 | -90
3.9811e+12 | 2.5014e+13 | 1.5717e+14 | -1.2514e+22 | 7.7543e+12 | -1.5708 | -90
6.3096e+12 | 3.9644e+13 | 2.4909e+14 | -3.1433e+22 | 1.229e+13 | -1.5708 | -90
1e+13 | 6.2832e+13 | 3.9478e+14 | -7.8957e+22 | 1.9478e+13 | -1.5708 | -90
1.5849e+13 | 9.9582e+13 | 6.2569e+14 | -1.9833e+23 | 3.087e+13 | -1.5708 | -90
2.5119e+13 | 1.5783e+14 | 9.9165e+14 | -4.9818e+23 | 4.8926e+13 | -1.5708 | -90
3.9811e+13 | 2.5014e+14 | 1571664113040019 | -1.2514e+24 | 7.7543e+13 | -1.5708 | -90
6.3096e+13 | 3.9644e+14 | 2490919753592560 | -3.1433e+24 | 1.229e+14 | -1.5708 | -90
1e+14 | 6.2832e+14 | 3947841760435763 | -7.8957e+24 | 1.9478e+14 | -1.5708 | -90
1.5849e+14 | 9.9582e+14 | 6256907531028339 | -1.9833e+25 | 3.087e+14 | -1.5708 | -90
2.5119e+14 | 1.5783e+15 | 9916530151785488 | -4.9818e+25 | 4.8926e+14 | -1.5708 | -90
3.9811e+14 | 2.5014e+15 | 15716641130400194 | -1.2514e+26 | 7.7543e+14 | -1.5708 | -90
6.3096e+14 | 3.9644e+15 | 24909197535925604 | -3.1433e+26 | 1228970794051456 | -1.5708 | -90
1e+15 | 6283185307179619 | 39478417604357640 | -7.8957e+26 | 1947787445225682 | -1.5708 | -90
1584893192461122 | 9958177620320670 | 62569075310283408 | -1.9833e+27 | 3.087e+15 | -1.5708 | -90
2511886431509594 | 15782647919764844 | 99165301517854928 | -4.9818e+27 | 4892620855127101 | -1.5708 | -90
3981071705534995 | 25013811247045856 | 1.5717e+17 | -1.2514e+28 | 7754281486584216 | -1.5708 | -90
6309573444801969 | 39644219162950216 | 2.4909e+17 | -3.1433e+28 | 12289707940514568 | -1.5708 | -90
10000000000000058 | 62831853071796224 | 3.9478e+17 | -7.8957e+28 | 19477874452256832 | -1.5708 | -90
15848931924611228 | 99581776203206752 | 6.2569e+17 | -1.9833e+29 | 30870350622994092 | -1.5708 | -90
25118864315095952 | 1.5783e+17 | 9.9165e+17 | -4.9818e+29 | 48926208551271048 | -1.5708 | -90
39810717055349968 | 2.5014e+17 | 1.5717e+18 | -1.2514e+30 | 77542814865842208 | -1.5708 | -90
63095734448019712 | 3.9644e+17 | 2.4909e+18 | -3.1433e+30 | 1.229e+17 | -1.5708 | -90
1e+17 | 6.2832e+17 | 3.9478e+18 | -7.8957e+30 | 1.9478e+17 | -1.5708 | -90
1.5849e+17 | 9.9582e+17 | 6.2569e+18 | -1.9833e+31 | 3.087e+17 | -1.5708 | -90
2.5119e+17 | 1.5783e+18 | 9.9165e+18 | -4.9818e+31 | 4.8926e+17 | -1.5708 | -90
3.9811e+17 | 2.5014e+18 | 1.5717e+19 | -1.2514e+32 | 7.7543e+17 | -1.5708 | -90
6.3096e+17 | 3.9644e+18 | 2.4909e+19 | -3.1433e+32 | 1.229e+18 | -1.5708 | -90
1e+18 | 6.2832e+18 | 3.9478e+19 | -7.8957e+32 | 1.9478e+18 | -1.5708 | -90
1.5849e+18 | 9.9582e+18 | 6.2569e+19 | -1.9833e+33 | 3.087e+18 | -1.5708 | -90
2.5119e+18 | 1.5783e+19 | 9.9165e+19 | -4.9818e+33 | 4.8926e+18 | -1.5708 | -90
3.9811e+18 | 2.5014e+19 | 1.5717e+20 | -1.2514e+34 | 7.7543e+18 | -1.5708 | -90
6.3096e+18 | 3.9644e+19 | 2.4909e+20 | -3.1433e+34 | 1.229e+19 | -1.5708 | -90
1e+19 | 6.2832e+19 | 3.9478e+20 | -7.8957e+34 | 1.9478e+19 | -1.5708 | -90
1.5849e+19 | 9.9582e+19 | 6.2569e+20 | -1.9833e+35 | 3.087e+19 | -1.5708 | -90
2.5119e+19 | 1.5783e+20 | 9.9165e+20 | -4.9818e+35 | 4.8926e+19 | -1.5708 | -90
3.9811e+19 | 2.5014e+20 | 1.5717e+21 | -1.2514e+36 | 7.7543e+19 | -1.5708 | -90
6.3096e+19 | 3.9644e+20 | 2.4909e+21 | -3.1433e+36 | 1.229e+20 | -1.5708 | -90
1e+20 | 6.2832e+20 | 3.9478e+21 | -7.8957e+36 | 1.9478e+20 | -1.5708 | -90
1.5849e+20 | 9.9582e+20 | 6.2569e+21 | -1.9833e+37 | 3.087e+20 | -1.5708 | -90
2.5119e+20 | 1.5783e+21 | 9.9165e+21 | -4.9818e+37 | 4.8926e+20 | -1.5708 | -90
3.9811e+20 | 2.5014e+21 | 1.5717e+22 | -1.2514e+38 | 7.7543e+20 | -1.5708 | -90
6.3096e+20 | 3.9644e+21 | 2.4909e+22 | -3.1433e+38 | 1.229e+21 | -1.5708 | -90
1e+21 | 6.2832e+21 | 3.9478e+22 | -7.8957e+38 | 1.9478e+21 | -1.5708 | -90
1.5849e+21 | 9.9582e+21 | 6.2569e+22 | -1.9833e+39 | 3.087e+21 | -1.5708 | -90
2.5119e+21 | 1.5783e+22 | 9.9165e+22 | -4.9818e+39 | 4.8926e+21 | -1.5708 | -90
3.9811e+21 | 2.5014e+22 | 1.5717e+23 | -1.2514e+40 | 7.7543e+21 | -1.5708 | -90
6.3096e+21 | 3.9644e+22 | 2.4909e+23 | -3.1433e+40 | 1.229e+22 | -1.5708 | -90
1e+22 | 6.2832e+22 | 3.9478e+23 | -7.8957e+40 | 1.9478e+22 | -1.5708 | -90
1.5849e+22 | 9.9582e+22 | 6.2569e+23 | -1.9833e+41 | 3.087e+22 | -1.5708 | -90
2.5119e+22 | 1.5783e+23 | 9.9165e+23 | -4.9818e+41 | 4.8926e+22 | -1.5708 | -90
3.9811e+22 | 2.5014e+23 | 1.5717e+24 | -1.2514e+42 | 7.7543e+22 | -1.5708 | -90
6.3096e+22 | 3.9644e+23 | 2.4909e+24 | -3.1433e+42 | 1.229e+23 | -1.5708 | -90
1e+23 | 6.2832e+23 | 3.9478e+24 | -7.8957e+42 | 1.9478e+23 | -1.5708 | -90
1.5849e+23 | 9.9582e+23 | 6.2569e+24 | -1.9833e+43 | 3.087e+23 | -1.5708 | -90
2.5119e+23 | 1.5783e+24 | 9.9165e+24 | -4.9818e+43 | 4.8926e+23 | -1.5708 | -90
3.9811e+23 | 2.5014e+24 | 1.5717e+25 | -1.2514e+44 | 7.7543e+23 | -1.5708 | -90
6.3096e+23 | 3.9644e+24 | 2.4909e+25 | -3.1433e+44 | 1.229e+24 | -1.5708 | -90
1e+24 | 6.2832e+24 | 3.9478e+25 | -7.8957e+44 | 1.9478e+24 | -1.5708 | -90
1.5849e+24 | 9.9582e+24 | 6.2569e+25 | -1.9833e+45 | 3.087e+24 | -1.5708 | -90
2.5119e+24 | 1.5783e+25 | 9.9165e+25 | -4.9818e+45 | 4.8926e+24 | -1.5708 | -90
3.9811e+24 | 2.5014e+25 | 1.5717e+26 | -1.2514e+46 | 7.7543e+24 | -1.5708 | -90
6.3096e+24 | 3.9644e+25 | 2.4909e+26 | -3.1433e+46 | 1.229e+25 | -1.5708 | -90
1e+25 | 6.2832e+25 | 3.9478e+26 | -7.8957e+46 | 1.9478e+25 | -1.5708 | -90
1.5849e+25 | 9.9582e+25 | 6.2569e+26 | -1.9833e+47 | 3.087e+25 | -1.5708 | -90
2.5119e+25 | 1.5783e+26 | 9.9165e+26 | -4.9818e+47 | 4.8926e+25 | -1.5708 | -90
3.9811e+25 | 2.5014e+26 | 1.5717e+27 | -1.2514e+48 | 7.7543e+25 | -1.5708 | -90
6.3096e+25 | 3.9644e+26 | 2.4909e+27 | -3.1433e+48 | 1.229e+26 | -1.5708 | -90
1e+26 | 6.2832e+26 | 3.9478e+27 | -7.8957e+48 | 1.9478e+26 | -1.5708 | -90
1.5849e+26 | 9.9582e+26 | 6.2569e+27 | -1.9833e+49 | 3.087e+26 | -1.5708 | -90
2.5119e+26 | 1.5783e+27 | 9.9165e+27 | -4.9818e+49 | 4.8926e+26 | -1.5708 | -90
3.9811e+26 | 2.5014e+27 | 1.5717e+28 | -1.2514e+50 | 7.7543e+26 | -1.5708 | -90
6.3096e+26 | 3.9644e+27 | 2.4909e+28 | -3.1433e+50 | 1.229e+27 | -1.5708 | -90
1e+27 | 6.2832e+27 | 3.9478e+28 | -7.8957e+50 | 1.9478e+27 | -1.5708 | -90
1.5849e+27 | 9.9582e+27 | 6.2569e+28 | -1.9833e+51 | 3.087e+27 | -1.5708 | -90
2.5119e+27 | 1.5783e+28 | 9.9165e+28 | -4.9818e+51 | 4.8926e+27 | -1.5708 | -90
3.9811e+27 | 2.5014e+28 | 1.5717e+29 | -1.2514e+52 | 7.7543e+27 | -1.5708 | -90
6.3096e+27 | 3.9644e+28 | 2.4909e+29 | -3.1433e+52 | 1.229e+28 | -1.5708 | -90
1e+28 | 6.2832e+28 | 3.9478e+29 | -7.8957e+52 | 1.9478e+28 | -1.5708 | -90
1.5849e+28 | 9.9582e+28 | 6.2569e+29 | -1.9833e+53 | 3.087e+28 | -1.5708 | -90
2.5119e+28 | 1.5783e+29 | 9.9165e+29 | -4.9818e+53 | 4.8926e+28 | -1.5708 | -90
3.9811e+28 | 2.5014e+29 | 1.5717e+30 | -1.2514e+54 | 7.7543e+28 | -1.5708 | -90
6.3096e+28 | 3.9644e+29 | 2.4909e+30 | -3.1433e+54 | 1.229e+29 | -1.5708 | -90
1e+29 | 6.2832e+29 | 3.9478e+30 | -7.8957e+54 | 1.9478e+29 | -1.5708 | -90
1.5849e+29 | 9.9582e+29 | 6.2569e+30 | -1.9833e+55 | 3.087e+29 | -1.5708 | -90
2.5119e+29 | 1.5783e+30 | 9.9165e+30 | -4.9818e+55 | 4.8926e+29 | -1.5708 | -90
3.9811e+29 | 2.5014e+30 | 1.5717e+31 | -1.2514e+56 | 7.7543e+29 | -1.5708 | -90
6.3096e+29 | 3.9644e+30 | 2.4909e+31 | -3.1433e+56 | 1.229e+30 | -1.5708 | -90
1e+30 | 6.2832e+30 | 3.9478e+31 | -7.8957e+56 | 1.9478e+30 | -1.5708 | -90
1.5849e+30 | 9.9582e+30 | 6.2569e+31 | -1.9833e+57 | 3.087e+30 | -1.5708 | -90
2.5119e+30 | 1.5783e+31 | 9.9165e+31 | -4.9818e+57 | 4.8926e+30 | -1.5708 | -90
3.9811e+30 | 2.5014e+31 | 1.5717e+32 | -1.2514e+58 | 7.7543e+30 | -1.5708 | -90
6.3096e+30 | 3.9644e+31 | 2.4909e+32 | -3.1433e+58 | 1.229e+31 | -1.5708 | -90
1e+31 | 6.2832e+31 | 3.9478e+32 | -7.8957e+58 | 1.9478e+31 | -1.5708 | -90
1.5849e+31 | 9.9582e+31 | 6.2569e+32 | -1.9833e+59 | 3.087e+31 | -1.5708 | -90
2.5119e+31 | 1.5783e+32 | 9.9165e+32 | -4.9818e+59 | 4.8926e+31 | -1.5708 | -90
3.9811e+31 | 2.5014e+32 | 1.5717e+33 | -1.2514e+60 | 7.7543e+31 | -1.5708 | -90
6.3096e+31 | 3.9644e+32 | 2.4909e+33 | -3.1433e+60 | 1.229e+32 | -1.5708 | -90
1e+32 | 6.2832e+32 | 3.9478e+33 | -7.8957e+60 | 1.9478e+32 | -1.5708 | -90
1.5849e+32 | 9.9582e+32 | 6.2569e+33 | -1.9833e+61 | 3.087e+32 | -1.5708 | -90
2.5119e+32 | 1.5783e+33 | 9.9165e+33 | -4.9818e+61 | 4.8926e+32 | -1.5708 | -90
3.9811e+32 | 2.5014e+33 | 1.5717e+34 | -1.2514e+62 | 7.7543e+32 | -1.5708 | -90
6.3096e+32 | 3.9644e+33 | 2.4909e+34 | -3.1433e+62 | 1.229e+33 | -1.5708 | -90
1e+33 | 6.2832e+33 | 3.9478e+34 | -7.8957e+62 | 1.9478e+33 | -1.5708 | -90
1.5849e+33 | 9.9582e+33 | 6.2569e+34 | -1.9833e+63 | 3.087e+33 | -1.5708 | -90
2.5119e+33 | 1.5783e+34 | 9.9165e+34 | -4.9818e+63 | 4.8926e+33 | -1.5708 | -90
3.9811e+33 | 2.5014e+34 | 1.5717e+35 | -1.2514e+64 | 7.7543e+33 | -1.5708 | -90
6.3096e+33 | 3.9644e+34 | 2.4909e+35 | -3.1433e+64 | 1.229e+34 | -1.5708 | -90
1e+34 | 6.2832e+34 | 3.9478e+35 | -7.8957e+64 | 1.9478e+34 | -1.5708 | -90
1.5849e+34 | 9.9582e+34 | 6.2569e+35 | -1.9833e+65 | 3.087e+34 | -1.5708 | -90
2.5119e+34 | 1.5783e+35 | 9.9165e+35 | -4.9818e+65 | 4.8926e+34 | -1.5708 | -90
3.9811e+34 | 2.5014e+35 | 1.5717e+36 | -1.2514e+66 | 7.7543e+34 | -1.5708 | -90
6.3096e+34 | 3.9644e+35 | 2.4909e+36 | -3.1433e+66 | 1.229e+35 | -1.5708 | -90
1e+35 | 6.2832e+35 | 3.9478e+36 | -7.8957e+66 | 1.9478e+35 | -1.5708 | -90
1.5849e+35 | 9.9582e+35 | 6.2569e+36 | -1.9833e+67 | 3.087e+35 | -1.5708 | -90
2.5119e+35 | 1.5783e+36 | 9.9165e+36 | -4.9818e+67 | 4.8926e+35 | -1.5708 | -90
3.9811e+35 | 2.5014e+36 | 1.5717e+37 | -1.2514e+68 | 7.7543e+35 | -1.5708 | -90
6.3096e+35 | 3.9644e+36 | 2.4909e+37 | -3.1433e+68 | 1.229e+36 | -1.5708 | -90
1e+36 | 6.2832e+36 | 3.9478e+37 | -7.8957e+68 | 1.9478e+36 | -1.5708 | -90
1.5849e+36 | 9.9582e+36 | 6.2569e+37 | -1.9833e+69 | 3.087e+36 | -1.5708 | -90
2.5119e+36 | 1.5783e+37 | 9.9165e+37 | -4.9818e+69 | 4.8926e+36 | -1.5708 | -90
3.9811e+36 | 2.5014e+37 | 1.5717e+38 | -1.2514e+70 | 7.7543e+36 | -1.5708 | -90
6.3096e+36 | 3.9644e+37 | 2.4909e+38 | -3.1433e+70 | 1.229e+37 | -1.5708 | -90
1e+37 | 6.2832e+37 | 3.9478e+38 | -7.8957e+70 | 1.9478e+37 | -1.5708 | -90
1.5849e+37 | 9.9582e+37 | 6.2569e+38 | -1.9833e+71 | 3.087e+37 | -1.5708 | -90
2.5119e+37 | 1.5783e+38 | 9.9165e+38 | -4.9818e+71 | 4.8926e+37 | -1.5708 | -90
3.9811e+37 | 2.5014e+38 | 1.5717e+39 | -1.2514e+72 | 7.7543e+37 | -1.5708 | -90
6.3096e+37 | 3.9644e+38 | 2.4909e+39 | -3.1433e+72 | 1.229e+38 | -1.5708 | -90
1e+38 | 6.2832e+38 | 3.9478e+39 | -7.8957e+72 | 1.9478e+38 | -1.5708 | -90
1.5849e+38 | 9.9582e+38 | 6.2569e+39 | -1.9833e+73 | 3.087e+38 | -1.5708 | -90
2.5119e+38 | 1.5783e+39 | 9.9165e+39 | -4.9818e+73 | 4.8926e+38 | -1.5708 | -90
3.9811e+38 | 2.5014e+39 | 1.5717e+40 | -1.2514e+74 | 7.7543e+38 | -1.5708 | -90